## Versuchsreihe
Beton-Superkondensator – Versuchsreihe Testblock
Gelbe Zellen ausfüllen (Messwerte). Weiße Zellen mit schwarzer Schrift rechnen automatisch. Zeile 4 ist eine Beispielzeile mit fiktiven Werten.
Variante | Zelle Nr. | Ruß [% v. Zement] | Elektrolyt | Dicke [mm] | R Elektrode [Ω] | Ladespg. [V] | R Entlade [Ω] | U Start [V] | U Ende [V] | Δt [s] | I mittel [A] | C [F] | E [Ws] | U nach 1 h [V] | Selbstentl. [%] | C nach 50 Zyklen [F] | Zyklenverlust [%] | Bemerkung
A1 | 1 | 5 | KCl 1 mol/l | 3 | 45 | 1 | 10 | 0.8 | 0.4 | 38 |  |  |  | 0.72 |  |  |  | Beispiel (fiktiv)
A1 | 2 | 5 | KCl 1 mol/l | 3
A1 | 3 | 5 | KCl 1 mol/l | 3
A2 | 1 | 10 | KCl 1 mol/l | 3
A2 | 2 | 10 | KCl 1 mol/l | 3
A2 | 3 | 10 | KCl 1 mol/l | 3
A3 | 1 | 15 | KCl 1 mol/l | 3
A3 | 2 | 15 | KCl 1 mol/l | 3
A3 | 3 | 15 | KCl 1 mol/l | 3
B1 | 1 | 10 | KCl gesättigt | 3
B1 | 2 | 10 | KCl gesättigt | 3
B1 | 3 | 10 | KCl gesättigt | 3
B2 | 1 | 10 | Na2SO4 1 mol/l | 3
B2 | 2 | 10 | Na2SO4 1 mol/l | 3
B2 | 3 | 10 | Na2SO4 1 mol/l | 3
C1 | 1 | 10 | KCl 1 mol/l | 6
C1 | 2 | 10 | KCl 1 mol/l | 6
C1 | 3 | 10 | KCl 1 mol/l | 6
Auswertung je Variante
Variante | Ruß [%] | Elektrolyt | Dicke [mm] | C Mittel [F] | E Mittel [Ws] | Selbstentl. Mittel [%]
A1 | 5 | KCl 1 mol/l | 3
A2 | 10 | KCl 1 mol/l | 3
A3 | 15 | KCl 1 mol/l | 3
B1 | 10 | KCl gesättigt | 3
B2 | 10 | Na2SO4 1 mol/l | 3
C1 | 10 | KCl 1 mol/l | 6
Note on L4: I = (U_Start+U_Ende)/2 / R_Entlade
Note on M4: C = I·Δt / (U_Start−U_Ende)
Note on N4: E = ½·C·U_Lade²

## Rezept
Material | Menge | Hinweis
Portlandzement CEM I 42,5 | 1 kg | feiner Zement, kein Estrichzement
Ruß (Carbon Black), z.B. Ketjenblack EC-600JD / Vulcan XC72 | 50–150 g (5–15 % v. Zement) | Pigment-Ruß aus dem Baumarkt funktioniert schlecht
Wasser | ca. 450 ml (w/z = 0,45) | plus Fließmittel (PCE)
Kaliumchlorid KCl | 75 g/l = 1 mol/l | gesättigt: ca. 340 g/l
Natriumsulfat Na2SO4 | 142 g/l = 1 mol/l | Vergleichs-Elektrolyt
Stromableiter | 2 je Zelle, 10×10 cm | Edelstahlgewebe V4A oder Karbonvlies; kein Kupfer/Alu
Separator | 1 je Zelle | Glasfaservlies oder Filterpapier, im Elektrolyt getränkt
Form | 10×10 cm, 3 bzw. 6 mm tief | Silikon oder PP
Ablauf
1 | Ruß + Wasser + Fließmittel 2 min mit Stabmixer dispergieren (FFP2-Maske)
2 | Zement einrühren, 3 min mischen
3 | Gewebe in Form, Paste 3 mm (bzw. 6 mm) darauf, entlüften
4 | 7 Tage feucht in Folie aushärten
5 | 24 h im Elektrolyt tränken
6 | Sandwich Elektrode–Separator–Elektrode, leicht pressen, Rand mit Silikon abdichten
Messung
Laden | Netzteil 1,0 V (nicht höher, sonst Gasbildung), Strombegrenzung 50 mA, 30 min
Entladen | über Widerstand (z.B. 10 Ω), Zeit von 0,8 V bis 0,4 V stoppen
Selbstentladung | 1 h nach Laden Leerlaufspannung messen
Zyklen | 50× laden/entladen, dann Kapazität erneut messen
Erwartung (Hobby, KCl) | 0,5–5 F je Zelle; MIT erreicht ca. 50 F bei 12 V mit optimiertem Elektrolyt
Quelle | MIT News 1.10.2025, PNAS 2025 (carbon–cement supercapacitors)